## Sheet1
X = Voltage	Y = kHZ	Slope	Y Intercept	delay in mS	DAC output 1.2mV per count	mS difference per section	khz difference per section
0.00	4.87			842	0
0.25	4.90	0.124	4.87	836	206	5	0.031
0.51	4.99	0.370	4.80	821	414	16	0.094
0.76	5.16	0.665	4.65	794	622	27	0.169
1.01	5.37	0.850	4.51	763	824	31	0.21
1.26	5.63	1.008	4.36	728	1035	35	0.259
1.51	5.92	1.188	4.13	692	1235	36	0.291
1.76	6.27	1.393	3.82	653	1442	39	0.351
2.01	6.69	1.661	3.35	612	1647	41	0.417
2.26	7.19	2.016	2.63	570	1850	42	0.498
2.51	7.82	2.471	1.61	524	2059	46	0.63
2.76	8.58	3.085	0.06	478	2260	46	0.759
3.01	9.59	3.992	-2.44	427	2468	51	1.014
3.26	10.95	5.518	-7.04	374	2671	53	1.363
3.51	12.88	7.720	-14.22	318	2875	56	1.93
3.76	15.93	12.176	-29.86	257	3080	61	3.044
4.01	21.01	20.316	-60.46	195	3285	62	5.079
4.26	32.20	44.780	-158.56	127	3490	68	11.195
4.51	52.94	82.960	-321.21	77	3695	50	20.74
4.76	71.62	74.720	-284.05	57	3899	20	18.68
5.00	87.00	64.083	-233.42	47	4096	10	15.38

Delay in mS	DAC counts
842	0
841	34
840	69
839	103
838	137
837	172
836	206

836	206
835	220
834	234
833	248
832	261
831	275
830	289
829	303
826	345
825	359
824	372
823	386
822	400
821	414

Delay in mS	Frequency Needed	Needed Voltage	DAC Counts	change per step
220	18.62	4.022	3295
221	18.53	4.016	3290	5
222	18.45	4.010	3285	5
223	18.37	4.003	3280	5
224	18.29	3.997	3275	5
225	18.20	3.991	3270	5
226	18.12	3.985	3265	5
227	18.04	3.979	3260	5
228	17.96	3.973	3255	5
229	17.89	3.967	3250	5
230	17.81	3.962	3245	5
231	17.73	3.956	3241	5
232	17.66	3.950	3236	5
233	17.58	3.944	3231	5
234	17.50	3.939	3227	5
235	17.43	3.933	3222	5
236	17.36	3.928	3218	5
237	17.28	3.922	3213	4
238	17.21	3.917	3209	4
239	17.14	3.911	3204	4
240	17.07	3.906	3200	4
241	17.00	3.901	3195	4
242	16.93	3.895	3191	4
243	16.86	3.890	3187	4
244	16.79	3.885	3183	4
245	16.72	3.880	3178	4
246	16.65	3.875	3174	4
247	16.58	3.870	3170	4
248	16.52	3.865	3166	4
249	16.45	3.860	3162	4
250	16.38	3.855	3158	4
251	16.32	3.850	3154	4
252	16.25	3.845	3150	4
253	16.19	3.840	3146	4
254	16.13	3.836	3142	4
255	16.06	3.831	3138	4
256	16.00	3.826	3134	4
257	15.94	3.822	3131	4
258	15.88	3.817	3127	4
259	15.81	3.812	3123	4
260	15.75	3.808	3119	4
261	15.69	3.803	3116	4
262	15.63	3.799	3112	4
263	15.57	3.794	3108	4
264	15.52	3.790	3105	4
265	15.46	3.785	3101	4
266	15.40	3.781	3098	4
267	15.34	3.777	3094	4
268	15.28	3.773	3090	4
269	15.23	3.768	3087	3
270	15.17	3.764	3084	3
271	15.11	3.760	3080	3
272	15.06	3.756	3077	3
273	15.00	3.752	3073	3
274	14.95	3.747	3070	3
275	14.89	3.743	3067	3
276	14.84	3.739	3063	3
277	14.79	3.735	3060	3
278	14.73	3.731	3057	3
279	14.68	3.727	3054	3
280	14.63	3.724	3050	3
281	14.58	3.720	3047	3
282	14.52	3.716	3044	3
283	14.47	3.712	3041	3
284	14.42	3.708	3038	3
285	14.37	3.704	3035	3
286	14.32	3.701	3031	3
287	14.27	3.697	3028	3
288	14.22	3.693	3025	3
289	14.17	3.689	3022	3
290	14.12	3.686	3019	3
291	14.08	3.682	3016	3
292	14.03	3.678	3013	3
293	13.98	3.675	3010	3
294	13.93	3.671	3008	3
295	13.88	3.668	3005	3
296	13.84	3.664	3002	3
297	13.79	3.661	2999	3
298	13.74	3.657	2996	3
299	13.70	3.654	2993	3
300	13.65	3.650	2990	3
301	13.61	3.647	2988	3
302	13.56	3.644	2985	3
303	13.52	3.640	2982	3
304	13.47	3.637	2979	3
305	13.43	3.634	2977	3
306	13.39	3.630	2974	3
307	13.34	3.627	2971	3
308	13.30	3.624	2969	3
309	13.26	3.621	2966	3
310	13.21	3.618	2963	3
311	13.17	3.614	2961	3
312	13.13	3.611	2958	3
313	13.09	3.608	2956	3
314	13.04	3.605	2953	3
315	13.00	3.602	2951	3
316	12.96	3.599	2948	3
317	12.92	3.596	2946	3
318	12.88	3.593	2943	2
319	12.84	3.590	2941	2
320	12.80	3.587	2938	2
321	12.76	3.584	2936	2
322	12.72	3.581	2933	2
323	12.68	3.578	2931	2
324	12.64	3.575	2928	2
325	12.60	3.572	2926	2
326	12.56	3.569	2924	2
327	12.53	3.566	2921	2
328	12.49	3.563	2919	2
329	12.45	3.560	2917	2
330	12.41	3.558	2914	2
331	12.37	3.555	2912	2
332	12.34	3.552	2910	2
333	12.30	3.549	2908	2
334	12.26	3.546	2905	2
335	12.23	3.544	2903	2
336	12.19	3.541	2901	2
337	12.15	3.538	2899	2
338	12.12	3.536	2896	2
339	12.08	3.533	2894	2
340	12.05	3.530	2892	2
341	12.01	3.528	2890	2
342	11.98	3.525	2888	2
343	11.94	3.522	2886	2
344	11.91	3.520	2883	2
345	11.87	3.517	2881	2
346	11.84	3.515	2879	2
347	11.80	3.512	2877	2
348	11.77	3.510	2875	2
349	11.74	3.507	2873	2
350	11.70	3.504	2871	2
351	11.67	3.502	2869	2
352	11.64	3.500	2867	2
353	11.60	3.497	2865	2
354	11.57	3.495	2863	2
355	11.54	3.492	2861	2
356	11.51	3.490	2859	2
Delay in MilliSeconds vs Voltage
Voltage
Delay in Ms